## Report
10匹综合性能实验室
Test ID. | 20230116004 |  |  |  | Test |  | 空调
Test style | 稳定制热 |  |  |  | Indoor DB(℃) |  | 20
Indoor WB(℃) | 12 |  |  |  | StaticPressure(Pa) |  | 0
Outdoor DB(℃) | 0 |  |  |  | Outdoor WB(℃) |  | 0
Date & time | 2023-01-16 18:35:08 |  |  |  | End Time |  | 2023-01-17 10:17:28
UUT serial No. |  |  |  |  | UUT model |  | 一体机
UUT style | 房间空调器 |  |  |  | Power supply |  | 230V/50Hz
Rated heating power (W) |  |  |  |  | Power meter |  | 功率表-Σ
Nozzles |  |  |  |  | Duct Coefficient[W/(m2℃)]
Duct Area[m2] |  |  |  |  | 测试人员 |  | 何奋钊
Items |  | Unit | Measured Data | [6 empty] | Average
|  |  | 1 | 2 | 3 | 4 | 5 | 6 | 7
UUT Power |  | W | 583.0 | 582.5 | 581.8 | 581.2 | 580.8 | 581.2 | 581.5 | 581.7
Rated UUT Power |  | W | 0.0 | 0.0 | 0.0 | 0.0 | 0.0 | 0.0 | 0.0 | 0.0
UUT Capacity |  | W | 1764.8 | 1763.2 | 1762.2 | 1759.5 | 1757.9 | 1757.9 | 1758.9 | 1760.6
EER |  | W/W | 0.00 | 0.00 | 0.00 | 0.00 | 0.00 | 0.00 | 0.00 | 0.00
COP |  | W/W | 3.03 | 3.03 | 3.03 | 3.03 | 3.03 | 3.02 | 3.03 | 3.03
Voltage Ⅰ |  | V | 230.31 | 230.32 | 230.32 | 230.32 | 230.32 | 230.32 | 230.32 | 230.32
Current Ⅰ |  | A | 2.786 | 2.784 | 2.781 | 2.778 | 2.777 | 2.778 | 2.779 | 2.780
Power Ⅰ |  | W | 582.8 | 582.3 | 581.6 | 580.9 | 580.6 | 581.0 | 581.3 | 581.5
Power FactorⅠ |  |  | 0.908 | 0.908 | 0.908 | 0.908 | 0.908 | 0.908 | 0.908 | 0.908
Electrical EnergyⅠ |  | kWh | 0.511 | 0.509 | 0.509 | 0.508 | 0.508 | 0.508 | 0.509 | 3.561
Indoor Entering DB |  | ℃ | 20.02 | 20.03 | 20.02 | 20.01 | 20.00 | 20.00 | 20.00 | 20.01
Indoor Entering WB |  | ℃ | 12.02 | 12.04 | 12.02 | 12.01 | 12.02 | 11.99 | 12.00 | 12.01
Indoor Leaving DB |  | ℃ | 43.14 | 43.13 | 43.10 | 43.06 | 43.03 | 43.04 | 43.06 | 43.08
Indoor Leaving WB |  | ℃ | 21.54 | 21.04 | 20.76 | 20.74 | 20.70 | 20.53 | 20.55 | 20.84
Indoor Static Pressure |  | Pa | 0.0 | 0.0 | 0.0 | 0.0 | 0.0 | 0.0 | 0.0 | 0.0
Nozzles Diff. Pressure |  | Pa | 295.5 | 295.4 | 295.4 | 295.3 | 295.2 | 295.0 | 294.9 | 295.2
Indoor DB before Nozzles |  | ℃ | 36.1 | 36.1 | 36.2 | 36.1 | 36.1 | 36.1 | 36.1 | 36.1
Indoor Airflow Velocity |  | m/s | 22.14 | 22.14 | 22.14 | 22.13 | 22.12 | 22.12 | 22.12 | 22.13
Indoor Airflow |  | m3/h | 225.0 | 225.0 | 225.0 | 224.9 | 224.8 | 224.8 | 224.8 | 224.9
Indoor Entering Enthalpy |  | kJ/kg | 33.751 | 33.791 | 33.758 | 33.712 | 33.749 | 33.687 | 33.696 | 33.735
Indoor Leaving Enthalpy |  | kJ/kg | 57.212 | 57.232 | 57.186 | 57.106 | 57.125 | 57.071 | 57.096 | 57.147
Indoor Enthalpy Diff. |  | kJ/kg | -23.461 | -23.441 | -23.428 | -23.394 | -23.376 | -23.384 | -23.401 | -23.412
Indoor Capacity |  | W | 1764.8 | 1763.2 | 1762.2 | 1759.5 | 1757.9 | 1757.9 | 1758.9 | 1760.6
Indoor Sensible Capacity |  | W | 1764.8 | 1763.2 | 1762.2 | 1759.5 | 1757.9 | 1757.9 | 1758.9 | 1760.6
Indoor Sensible to Total Ratio |  | % | 100.0 | 100.0 | 100.0 | 100.0 | 100.0 | 100.0 | 100.0 | 100.0
Indoor Latent Capacity |  | W | 0.0 | 0.0 | 0.0 | 0.0 | 0.0 | 0.0 | 0.0 | 0.0
Indoor Condensation |  | kg/h | 0.00 | 0.00 | 0.00 | 0.00 | 0.00 | 0.00 | 0.00 | 0.00
Indoor TC #1蒸出 |  | ℃ | 62.8 | 62.7 | 62.6 | 62.4 | 62.3 | 62.4 | 62.4 | 62.5
Indoor TC #2 蒸入 |  | ℃ | 33.0 | 33.0 | 33.0 | 32.9 | 32.9 | 32.9 | 32.9 | 33.0
Indoor TC #3冷入 |  | ℃ | 0.0 | 0.0 | 0.0 | 0.0 | 0.0 | 0.0 | 0.0 | 0.0
Indoor TC #4冷出 |  | ℃ | 10.8 | 10.8 | 10.8 | 10.8 | 10.9 | 10.9 | 10.9 | 10.8
Barometric Pressure |  | kPa | 102.24 | 102.28 | 102.28 | 102.29 | 102.29 | 102.27 | 102.27 | 102.27
Memo
Tester |  |  | Checker |  |  |  | Authorizer