## Report
10匹综合性能实验室
Test ID. | 20230116003 |  |  |  | Test |  | 空调
Test style | 稳定制冷 |  |  |  | Indoor DB(℃) |  | 35
Indoor WB(℃) | 24 |  |  |  | Outdoor DB(℃) |  | 0
Outdoor WB(℃) | 0 |  |  |  | Water Entering Temp.(℃) |  | 0
Water Leaving Temp.(℃) | 0 |  |  |  | Date & time |  | 2023-01-16 10:43:32
End Time | 2023-01-16 10:41:01 |  |  |  | UUT serial No.
UUT model | 一体机 |  |  |  | UUT style |  | 房间空调器
Power supply | 230V/50Hz |  |  |  | Power meter |  | 功率表-Σ
测试人员 | 何奋钊 |  |  |  | 额定功率
Items |  | Unit | Measured Data | [6 empty] | Average
|  |  | 1 | 2 | 3 | 4 | 5 | 6 | 7
UUT Power |  | W | 543.4 | 543.8 | 543.0 | 543.5 | 542.9 | 543.7 | 543.4 | 543.4
UUT Capacity |  | W | 1485.2 | 1484.4 | 1486.8 | 1490.1 | 1487.7 | 1487.9 | 1487.6 | 1487.1
EER |  | W/W | 2.73 | 2.73 | 2.74 | 2.74 | 2.74 | 2.74 | 2.74 | 2.74
COP |  | W/W | 0.00 | 0.00 | 0.00 | 0.00 | 0.00 | 0.00 | 0.00 | 0.00
Voltage Ⅰ |  | V | 230.33 | 230.33 | 230.34 | 230.33 | 230.33 | 230.33 | 230.33 | 230.33
Current Ⅰ |  | A | 2.622 | 2.624 | 2.621 | 2.623 | 2.621 | 2.624 | 2.623 | 2.622
Power Ⅰ |  | W | 543.1 | 543.5 | 542.8 | 543.3 | 542.7 | 543.5 | 543.2 | 543.2
Power FactorⅠ |  |  | 0.899 | 0.899 | 0.899 | 0.899 | 0.899 | 0.899 | 0.899 | 0.899
Voltage Frequency |  | Hz | 50.00 | 50.00 | 50.00 | 50.00 | 50.00 | 50.00 | 50.00 | 50.00
Indoor Sensible Capacity |  | W | 1307.9 | 1306.6 | 1307.3 | 1309.0 | 1307.4 | 1308.4 | 1308.1 | 1307.8
Indoor Entering DB |  | ℃ | 35.01 | 35.00 | 34.99 | 35.01 | 35.00 | 35.00 | 35.00 | 35.00
Indoor Entering WB |  | ℃ | 24.00 | 24.00 | 23.99 | 24.01 | 24.00 | 24.00 | 24.00 | 24.00
Indoor Leaving DB |  | ℃ | 21.72 | 21.72 | 21.70 | 21.71 | 21.71 | 21.71 | 21.71 | 21.71
Indoor Leaving WB |  | ℃ | 19.60 | 19.61 | 19.59 | 19.61 | 19.60 | 19.60 | 19.60 | 19.60
Indoor Static Pressure |  | Pa | 0.0 | 0.0 | 0.0 | 0.0 | 0.0 | 0.0 | 0.0 | 0.0
Nozzles Diff. Pressure |  | Pa | 480.9 | 480.2 | 480.8 | 481.0 | 480.5 | 480.8 | 480.7 | 480.7
Indoor DB before Nozzles |  | ℃ | 25.5 | 25.5 | 25.5 | 25.5 | 25.5 | 25.5 | 25.5 | 25.5
Indoor Airflow Velocity |  | m/s | 27.93 | 27.91 | 27.93 | 27.94 | 27.92 | 27.93 | 27.92 | 27.93
Indoor Airflow |  | m3/h | 283.6 | 283.4 | 283.6 | 283.6 | 283.5 | 283.5 | 283.5 | 283.5
Outdoor Entering DB |  | ℃ | 21.73 | 21.74 | 21.75 | 21.76 | 21.77 | 21.78 | 21.79 | 21.76
Outdoor Entering WB |  | ℃ | 20.02 | 20.03 | 20.04 | 20.05 | 20.06 | 20.06 | 20.07 | 20.05
Outdoor Entering HM |  | % | 85.55 | 85.55 | 85.54 | 85.54 | 85.53 | 85.54 | 85.52 | 85.54
Barometric Pressure |  | kPa | 102.04 | 102.04 | 102.05 | 102.06 | 102.06 | 102.07 | 102.07 | 102.06
Indoor Latent Capacity |  | W | 177.3 | 177.8 | 179.5 | 181.0 | 180.3 | 179.5 | 179.5 | 179.3
Memo
Tester |  |  | Checker |  |  |  | Authorizer